## Pad napona
Proračun otpora provodnika
ρ=	0.017350	Ωmm2/m	Specifična otpornost provodnika
r=	0.51	mm	Prečnik provodnika
l=	20.00	m	Dužina provodnika

s=	0.2042	mm2	Površina poprečnog preseka provodnika
R=	1.6995	Ω	Otpor provodnika

Proračun pada napona u provodniku
I=	2.00	A	Struja kroz provodnik

V=	3.40	V	Pad napona u provodniku